## 1
西安铁道技师学院人行通道 改造工程量清单
新做踏步〔含无障碍通道〕
序号 | 项目名称 | 项目特征 | 单位 | 工程量 | 综合单价组成 |  |  |  |  | 综合单价 | 合价 | 备注
[5 empty] | 人工 | 材料 | 机械 | 管理费，利润 | 税金
1 | 钢构基础处理 | 1.开挖 2.基础砼 3.埋板 | 项 | 1 | [7 empty] | 底部固定化学锚栓，水泥保护，人工费
2 | 钢构楼梯 | 6mm厚花纹板，50*50*3mm方管，踏步6mm厚 | T | 4.52 | [7 empty] | 1.规格：300槽钢，6mm厚花纹板，50*50*3mm方管，踏步6mm厚，2.运输，人工现场焊接3.防锈漆
3 | 踏步石材铺设 | 1.粘结层 2.火烧面石材 | m² | 66.76 | [7 empty] | 18mm厚火烧面，石材专用胶，胶粘踏步
4 | 新做铁艺护栏 | 60方管2mm厚，40方管1.5mm厚内衬 | m | 65 | [7 empty] | 60方管2mm厚，40方管1.5mm厚内衬，人工费，安装费，焊接费，高度1.2m
5 | 踏步石材三角板 | 加工制作三角板，安装 | 块 | 16 | [7 empty] | 加工三角板，人工费，辅料
分项小计
原踏步改造1
序号 | 项目名称 | 项目特征 | 单位 | 工程量 | 综合单价组成 |  |  |  |  | 综合单价 | 合价 | 备注
[5 empty] | 人工 | 材料 | 机械 | 管理费，利润 | 税金
1 | 原石材拆除 | 破损石材拆除 | m² | 4.5 | [7 empty] | 原楼梯石材拆除人工费
2 | 盲道混凝土支模 | 模板加工，支模 | m² | 4 | [7 empty] | 人工费，材料费，模板
3 | 盲道混凝土 | 150mm厚砼 | m² | 4 | [7 empty] | 150mm厚砼，人工费，材料费
4 | 新做石材 | 火烧面石材人工铺贴，水泥砂浆 | m² | 4 | [7 empty] | 18mm厚火烧面石材，人工费，材料费
5 | 原铁艺护栏拆除 | 原护栏角磨机拆除 | m | 5.3 | [7 empty] | 原铁艺护栏拆除
6 | 坡道石材三角板 | 加工制作三角板，安装 | 块 | 16 | [7 empty] | 加工三角板，人工费，辅料
7 | 石材修补 | 破损处石材铺设跟原石材颜色基本一致 | m² | 4.5 | [7 empty] | 原破旧石材拆除，更换石材
分项小计
原踏步改造2
序号 | 项目名称 | 项目特征 | 单位 | 工程量 | 综合单价组成 |  |  |  |  | 综合单价 | 合价 | 备注
[5 empty] | 人工 | 材料 | 机械 | 管理费，利润 | 税金
1 | 原石材拆除 | 破损石材拆除 | m² | 7.41 | [7 empty] | 原楼梯石材拆除人工费
2 | 盲道混凝土支模 | 模板加工，支模 | m² | 7.41 | [7 empty] | 人工费，材料费，模板
3 | 盲道混凝土 | 150mm厚砼 | m² | 7.41 | [7 empty] | 150mm厚人工费，材料费
4 | 新做石材 | 火烧面石材人工铺贴，水泥砂浆 | m² | 71 | [7 empty] | 18mm火烧面石材，人工费，材料费
5 | 踏步两侧挡土墙 | 砖砌挡土墙 | m³ | 1.78 | [7 empty] | 人工费，材料费
6 | 基础回填 | 外运土方回填 | m³ | 6.2 | [7 empty] | 基础土方回填，夯实
7 | 踏步混凝土 | C25混凝土 | m³ | 7.2 | [7 empty] | 楼梯踏步混凝土，含支模
8 | 坡道石材三角板 | 加工制作三角板，安装 | 块 | 28 | [7 empty] | 加工三角板，人工费，辅料
9 | 石材修补 | 破损处石材铺设跟原石材颜色基本一致 | m² | 5.6 | [7 empty] | 原破旧石材拆除，更换石材
分项小计
其他工程
序号 | 项目名称 | 项目特征 | 单位 | 工程量 | 综合单价组成 |  |  |  |  | 综合单价 | 合价 | 备注
[5 empty] | 人工 | 材料 | 机械 | 管理费，利润 | 税金
1 | 透水砖拆除 | 人工配合机械拆除 | m² | 8.2 | [7 empty] | 两侧透水砖拆除，人工费，机械费
2 | 混凝土浇筑假树拆除 | 人工开挖至根部机械切割假树 | 棵 | 49 | [7 empty] | 原混凝土浇筑假树人工拆除，树根50mm深
3 | 路面混凝土破除 | 人工配合机械破除，厚度：300mm | m² | 54 | [7 empty] | 人工费，机械费
4 | 波打线拆除 | 人工配合机械破除 | m | 123 | [7 empty] | 人工费，机械费
5 | 新栽道牙石 | 600*300*120道牙石 | m | 140 | [7 empty] | 600*300*120成品石材道牙石，人工费
6 | 三七灰土垫层 | 300mm厚 | m² | 122.4 | [7 empty] | 300mm厚三七灰土垫层
7 | 混凝土垫层 | 150mm厚C25砼 | m² | 122.4 | [7 empty] | 150mm厚，人工费，材料费
8 | 石材铺设 | 25mm厚火烧面石材，水泥砂浆铺设 | m² | 122.4 | [7 empty] | 25mm厚火烧面石材，人工费，材料费
9 | 路面混凝土 | 150mm厚C25砼 | m² | 24 | [7 empty] | 150mm厚，人工费，材料费
10 | 种植场地平整〔80宽〕 | 人工平整 | m | 138 | [7 empty] | 人工费
11 | 新栽绿篱〔80宽〕 | 50公分高小叶女贞 | m | 138 | [7 empty] | 50公分高小叶女贞，80公分宽
12 | 草皮铺设 | 混波草草皮 | m² | 477 | [7 empty] | 混波草草皮，人工费，运输费
13 | 原路石材修补 | 破损处石材铺设跟原石材颜色基本一致 | 项 | 1 | [7 empty] | 原破旧石材拆除，更换石材
14 | 挡土墙挂网 | 因原挡土墙开裂，挂钢网 | m² | 137 | [7 empty] | 钢网，人工费，原基层清洗
15 | 挡土墙粉刷，抹灰，压光〔三遍〕 | 抹灰，压光〔三遍〕 | m² | 137 | [7 empty] | 人工费，材料费，辅料
16 | 原草坪保护 | 彩条布覆盖保护 | m² | 158 | [7 empty] | 人工费，材料费
17 | 原楼梯铁艺护栏打磨 | 人工打磨 | m² | 165 | [7 empty] | 人工打磨原护栏油漆
18 | 原楼梯铁艺护栏刷漆 | 刷底漆，面漆采用宝塔山防锈漆 | m² | 165 | [7 empty] | 刷底漆，黑色防锈漆
19 | 垃圾转运 | 人工转运 | m³ | 64.8 | [7 empty] | 垃圾转运至运输点
20 | 垃圾外运 | 垃圾装车外运 | m³ | 64.8 | [7 empty] | 垃圾装车外运
分项小计
工程总造价